## Calcul
| Débit (L/s) | pression (hPa) | Vitesse (m/s) | Nombre de Reynolds* | Régime
1 | 0.0554 | 1009 | 1.1021 | 8773.3173 | TURBULENT
2 | 0.0926 | 985 | 1.8422 | 14664.4256 | TURBULENT
3 | 0.12 | 960 | 2.3873 | 19003.5753 | TURBULENT
4 | 0.143 | 937 | 2.8449 | 22645.9272 | TURBULENT
5 | 0.164 | 917 | 3.2627 | 25971.5529 | TURBULENT
6 | 0.188 | 877 | 3.7401 | 29772.268 | TURBULENT
7 | 0.214 | 860 | 4.2574 | 33889.7093 | TURBULENT
8 | 0.237 | 817 | 4.715 | 37532.0612 | TURBULENT
9 | 0.25 | 808 | 4.9736 | 39590.7819 | TURBULENT
| Le facteur de frottement (F)* | Perte de charge réguliere* (Pa) | Perte de charge singuliere* (Pa) | Pression théorique (hPa)
| 0.0249 | 1186.8699 | 11.1443 | 1011.0199
| 0.02489 | 3314.6752 | 31.1355 | 989.5419
| 0.024887 | 5565.7442 | 52.2873 | 966.8197
| 0.024885 | 7903.1542 | 74.2516 | 943.2259
| 0.024884 | 10394.2728 | 97.6611 | 918.0807
| 0.024883 | 13658.4921 | 128.3363 | 885.1317
| 0.024882 | 17696.9456 | 166.2882 | 844.3677
| 0.024881 | 21704.8056 | 203.9532 | 803.9124
| 0.024881 | 24150.9149 | 226.9414 | 779.2214
| Données : |  |  | Différence des pressions
| Viscosité du fluide à 20°C (m²/s), v : | 1.005e-06 |  | 2.0199
| Diamètre du conduit (m), D : | 0.008 | Changer le diamètre | 4.5419
| Rugosité du tuyaut (m), Ru : | 2e-05 |  | 6.8197
| Masse volumique du fluide (kg/m³), ρ : | 1000 |  | 6.2259
| Accélération de la pesanteur (m/s²), g : | 9.81 |  | 1.0807
| Pression atmosphérique (Pa) : | 102300 |  | 8.1317
| Valeur du coefficient K (sans unité): | 0.18 |  | 15.6323
13.0876
|  | Moyenne : | 9.5909 | 28.7786
Cliquez sur les pages : Perte Re ou Perte théorique pour voir les différents graphiques
0.001
0.003
0.005
0.008
0.012
0.016
0.02
0.6

## Nb Reynolds
Le nombre de Reynolds est un nombre adimensionnel, caractérisant lécoulement du fluide. A un nombre de Reynolds élever correspondera un écoulement turbulent
Le nombre de Reynolds est le résultat de l'opération suivante :
| ( V * D ) / Vis | Avec : | V vitesse du fluide (m/s)
D diametre du conduit (m)
Vis viscosité du fluide, pour l'eau à 20°C, environ 0.000001005 m²/s
si Re < 2000 le régime est LAMINAIRE
si 2000 < Re < 3000 le régime est intermédiaire
si Re > 3000 le régime est TURBULENT
Toutefois dans notre expérience on considéra que si le nombre de Reynolds est inférieur à 2500 le régime est laminaire et dans le cas contraire turbulent.
Ecoulement Laminaire |  | Ecoulement Turbulent
Retour

## Bernoulli
Le principe de Bernoulli évoque la conservation de l'énergie mais à condition de se placer dans un fluide parfait (sans viscosité), et incompressible (la masse volumique ne varie pas), cela signifie que la somme des énergies soit égale à une constante. Sinon la somme des énergies est égale à se qu'on appel la charge.
La somme des énergies donne la formule suivante :
|  | Avec : | V vitesse du fluide (m/s)
g accélération de la pesanteur (m/s²) environ égal à 9.81m²/s
z diametre du conduit (m)
ρ masse volumique du fluide (kg/m³)
p pression mesurer (Pa)
Pour démontrer cette équation :
ec + ez + ep = constante
Energie cinétique
| Energie potentielle de pesanteur |  | Simplification par se qui nous donne bien la relation :
Energie élastique
Retour

## Reguliere
Les pertes de charge régulière correspondent aux frottement du fluide sur la paroi, créant une perte d'énergie due à l'écoulement tourbillonnaire occasionnant la diminution de la pression.
Les pertes de charge régulière se calcul avec la formule suivante :
| ΔR = F * ( ρ * V ² / 2g * D ) * 10^3 |  | Avec : | F coefficient de frottement (sans unité)
ρ masse volumique du fluide (kg/m³)
V vitesse du fluide (m/s)
g accélération de la pesanteur (m/s²) environ égal à 9.81m²/s
D diametre du conduit (m)
ΔR perte de charge régulière (Pa)
Le coefficient F se calcul de la façon suivante, toutefois ces formules donnent des valeurs approchés du coefficient :
Pour un écoulement laminaire :
Selon l'équation de Poiseuille :
F = 64 / Rey |  |  | Avec : | F coefficient de frottement (sans unité)
Rey le nombre de reynolds (sans unité)
Pour un écoulement turbulent :
Selon l'équation de Swamee and Jain :
F = 0.25 / [ (Log ( Ru / 3,7 * D) + ( 5,74 / Rey ^ 0,9 )) ] ² |  | Avec : | F coefficient de frottement (sans unité)
Rey le nombre de reynolds (sans unité)
Ru indice de rugosité de la paroi (m) dans notre expérience il est d'environ 0.00002 m
D diametre du conduit (m)
Retour Retour

## Singuliere
Les pertes de charge singuliere correspondent à des pertes de charge accidentelle, celle si peuvent être liés à des coudes dans le tuyaut ou bien des raccords entre tuyauts occasionnant un changement de diametre, provocant ainsi une perte de charge suplémentaire.
Les pertes de charge singulière se calcul avec la formule suivante :
| Avec : | V vitesse du fluide (m/s)
K coefficient sans unité vriant selon la géométrie du résaux
g accélération de la pesanteur (m/s²) environ égal à 9.81m²/s
ΔS perte de charge singulière (Pa)
Dans le cas de notre expérience, on a du relié deux tuyauts entre eux provocant un changement de diametre, on pouvait alors observer le cas schématisé si dessous
Formule valable que dans le cas présent :
Retour